## Timers
Hardware timer/counter output pins for waveform generation
[11 empty] | TIOA |  | TIOB
Arduino pin | TIOA | TIOB | PIN | TC ID | TC | TC CH | In use? | TC ID | TC | TC CH | SAM3X pin | Arduino pin | SAM3X pin | Arduino pin | Purpose
2 | 0 |  | PB25 | 0 | 0 | 0 | Event handling | 0 | 0 | 0 | PB25 | D2 | - | - | Event handling
A6 |  | 1 | PA3 | 1 | 0 | 1 |  | 1 | 0 | 1 | PA2 | A7 | PA3 | A6
A7 | 1 |  | PA2 | 1 | 0 | 1 |  | 2 | 0 | 2 | - | - | PA6 | A4
A4 |  | 2 | PA6 | 2 | 0 | 2 |  | 3 | 1 | 0 | - | - | - | -
5 | 6 |  | PC25 | 6 | 2 | 0 | burst pin | 4 | 1 | 1 | - | - | - | -
3 | 7 |  | PC28 | 7 | 2 | 1 |  | 5 | 1 | 2 | - | - | - | -
11 | 8 |  | PD7 | 8 | 2 | 2 | UART timeout | 6 | 2 | 0 | PC25 | D5 | - | -
12 |  | 8 | PD8 | 8 | 2 | 2 | UART timeout | 7 | 2 | 1 | PC28 | D3 | - | - | Burst pin
[8 empty] | 8 | 2 | 2 | PD7 | D11 | PD8 | D12 | UART timeout
TC without output: 3, 4, 5
Timer/counter use
TC ID | TC | TC CH | Purpose
0 | 0 | 0 | Event handling
1 | 0 | 1
2 | 0 | 2
3 | 1 | 0
4 | 1 | 1
5 | 1 | 2
6 | 2 | 0
7 | 2 | 1 | Burst pin
8 | 2 | 2 | UART timeout

## TC IO lines
Table 36-4
Instance | Signal | I/O Line | Peripheral
TC0 | TCLK0 | PB26 | B
TC0 | TCLK1 | PA4 | A
TC0 | TCLK2 | PA7 | A
TC0 | TIOA0 | PB25 | B
TC0 | TIOA1 | PA2 | A
TC0 | TIOA2 | PA5 | A
TC0 | TIOB0 | PB27 | B
TC0 | TIOB1 | PA3 | A
TC0 | TIOB2 | PA6 | A
TC1 | TCLK3 | PA22 | B
TC1 | TCLK4 | PA23 | B
TC1 | TCLK5 | PB16 | A
TC1 | TIOA3 | PB0 | B
TC1 | TIOA3 | PE9 | A
TC1 | TIOA4 | PB2 | B
TC1 | TIOA4 | PE11 | A
TC1 | TIOA5 | PB4 | B
TC1 | TIOA5 | PE13 | A
TC1 | TIOB3 | PB1 | B
TC1 | TIOB3 | PE10 | A
TC1 | TIOB4 | PB3 | B
TC1 | TIOB4 | PE12 | A
TC1 | TIOB5 | PB5 | B
TC1 | TIOB5 | PE14 | A
TC2 | TCLK6 | PC27 | B
TC2 | TCLK7 | PC30 | B
TC2 | TCLK8 | PD9 | B
TC2 | TIOA6 | PC25 | B
TC2 | TIOA7 | PC28 | B
TC2 | TIOA8 | PD7 | B
TC2 | TIOB6 | PC26 | B
TC2 | TIOB7 | PC29 | B
TC2 | TIOB8 | PD8 | B