## TC IO lines
Hardware timer/counter output pins for waveform generation
Based on datasheet Table 36-4
TC ID | TC | TC CH | Type | Signal | I/O Line | Arduino pin | Periph
0 | 0 | 0 | TCLK | TCLK0 | PB26 | D22 | B
1 | 0 | 1 | TCLK | TCLK1 | PA4 | A5 | A
2 | 0 | 2 | TCLK | TCLK2 | PA7 | D31 | A
0 | 0 | 0 | TIOA | TIOA0 | PB25 | D2 | B
0 | 0 | 0 | TIOB | TIOB0 | PB27 | D13 | B
2 | 0 | 2 | TIOA | TIOA2 | PA5 |  | A
1 | 0 | 1 | TIOA | TIOA1 | PA2 | A7 | A
1 | 0 | 1 | TIOB | TIOB1 | PA3 | A6 | A
2 | 0 | 2 | TIOB | TIOB2 | PA6 | A4 | A
3 | 1 | 0 | TCLK | TCLK3 | PA22 | A3 | B
4 | 1 | 1 | TCLK | TCLK4 | PA23 | A2 | B
5 | 1 | 2 | TCLK | TCLK5 | PB16 | D67 | A
3 | 1 | 0 | TIOA | TIOA3 | PB0 |  | B
3 | 1 | 0 | TIOA | TIOA3 | PE9 |  | A
4 | 1 | 1 | TIOA | TIOA4 | PB2 |  | B
4 | 1 | 1 | TIOA | TIOA4 | PE11 |  | A
5 | 1 | 2 | TIOA | TIOA5 | PB4 |  | B
5 | 1 | 2 | TIOA | TIOA5 | PE13 |  | A
3 | 1 | 0 | TIOB | TIOB3 | PB1 |  | B
3 | 1 | 0 | TIOB | TIOB3 | PE10 |  | A
4 | 1 | 1 | TIOB | TIOB4 | PB3 |  | B
4 | 1 | 1 | TIOB | TIOB4 | PE12 |  | A
5 | 1 | 2 | TIOB | TIOB5 | PB5 |  | B
5 | 1 | 2 | TIOB | TIOB5 | PE14 |  | A
6 | 2 | 0 | TCLK | TCLK6 | PC27 |  | B
7 | 2 | 1 | TCLK | TCLK7 | PC30 |  | B
8 | 2 | 2 | TCLK | TCLK8 | PD9 | D30 | B
6 | 2 | 0 | TIOA | TIOA6 | PC25 | D5 | B
7 | 2 | 1 | TIOA | TIOA7 | PC28 | D3 | B
8 | 2 | 2 | TIOA | TIOA8 | PD7 |  | B
6 | 2 | 0 | TIOB | TIOB6 | PC26 |  | B
7 | 2 | 1 | TIOB | TIOB7 | PC29 |  | B
8 | 2 | 2 | TIOB | TIOB8 | PD8 | D12 | B
TCs without output: 3, 4, 5
Timers/counters in use
TC ID | Purpose
0 | Interlock
1
2
3 | Event handling
4 | UART timeout
5
6 | Burst pin
7
8
Summary of special pins
Pin | Purpose
D13 | Interlock heartbeat output
D12 | Interlock heartbeat sensor in
A0 | Cy2 pin (interlocked)
A1 | Cy3 pin (interlocked)
A2 | Cy5 pin (interlocked)
A3 | Cy7 pin (interlocked)
D5 | Burst output